## 대기오염물질 발생량(연료사용량을 알때)
가스열펌프 대기오염물질 발생량 산정내역
○ | 사업장명 :
○ | 제조사 / 모델명(대수) : |  |  | 대
대
대
대
대
대
○ | 사용연료종류 : |  |  | 보기
LPG
LNG
○ | 연간연료사용량 : |  | ㎥/년 | (LNG)
|  |  | kg/년 | (LPG)
※ 단위환산계수(대기법 시행규칙 별표10)
액화천연가스 LNG (1㎏=1.238㎥), 액화석유가스 LPG (1㎏=1.97ℓ=0.529㎥)
○ | 연간 발생량(LNG) : | 0 | kg/년
- 산출식 : 해당 시설의 연간 연료사용량 x 대기오염물질 배출계수
배출계수 : 대기환경보전법 시행규칙 별표10(난방분야)
(먼지 0.03, 황산화물 0.01, 질소산화물 3.70)g/㎥
연간연료사용량(㎥/년) x (0.03 + 0.01 + 3.70)g/㎥ ÷ 1,000
○ | 연간 발생량(LPG) : | 0 | kg/년
- 산출식 : 해당 시설의 연간 연료사용량 x 대기오염물질 배출계수
배출계수 : 대기환경보전법 시행규칙 별표10(난방분야)
(먼지 0.07, 황산화물 0.01, 질소산화물 2.28)g/kg
연간연료사용량(kg/년) x (0.07 + 0.01 + 2.28)g/kg ÷ 1,000

## 대기오염물질 발생량(정격가스소비량을 알때)
가스열펌프 대기오염물질 발생량 산정내역
○ | 사업장명 :
○ | 제조사 / 모델명(대수) : |  |  | 대
대
대
대
대
대
○ | 사용연료종류 : |  |  | 보기
LPG
○ | 연간가동시간 : | 24 | hr | LNG
|  | 365 | 일
- 별도 증빙자료를 제출하는 경우 수정 가능(그외, 24시간 365일 적용)
○ | 정격가스소비량 : |  | kw | (LNG)
|  |  | kw | (LPG)
○ | 시간당 가스사용량(LNG) : | 0 | ㎥/hr
- 1kw=860kcal/hr, 1kcal=4.1868kJ
- LNG 순발열량 질량 환산 49.4MJ/kg(에너지법 시행규칙)
※ 단위환산계수(대기법 시행규칙 별표10)
액화천연가스 LNG (1㎏=1.238㎥), 액화석유가스 LPG (1㎏=1.97ℓ=0.529㎥)
○ | 시간당 가스사용량(LPG) : | 0 | kg/hr
- 1kw=860kcal/hr, 1kcal=4.1868kJ
- LPG 순발열량 질량 환산 58.3MJ/kg(에너지법 시행규칙)
※ 단위환산계수(대기법 시행규칙 별표10)
액화천연가스 LNG (1㎏=1.238㎥), 액화석유가스 LPG (1㎏=1.97ℓ=0.529㎥)
○ | 연간 발생량(LNG) : | 0 | kg/년
- 산출식 : 시간당 연료사용량 x 일가동시간 x 일가동일수 x 배출계수
배출계수 : 대기환경보전법 시행규칙 별표10(난방분야)
(먼지 0.03, 황산화물 0.01, 질소산화물 3.70)g/㎥
○ | 연간 발생량(LPG) : | 0 | kg/년
- 산출식 : 시간당 연료사용량 x 일가동시간 x 일가동일수 x 배출계수
배출계수 : 대기환경보전법 시행규칙 별표10(난방분야)
(먼지 0.07, 황산화물 0.01, 질소산화물 2.28)g/kg